## PIC24EP512GU810
5V Tolerant
Pin # | Name | Use | I/O | Cfg | A0 | A1 | A2 | A3 | A4 | A5
1 | M_PWM_B |  | O | RE5 | AN29 | PWM3H | PMD5 | RP85 | RE5
2 | M_DIR_B |  | O | RE6 | AN30 | PWM4L | PMD6 | RPI86 | RE6
3 | M_PWM_A |  | O | RE7 | AN31 | PWM4H | PMD7 | RP87 | RE7
4 | M_DIR_A |  | O | RG6 | C1IN3- | SCK2 | PMA5 | RP118 | RG6
5 | P4 | Breakout 4 |  | RG7 | C1IN1- | SDI2 | PMA4 | RPI119 | RG7
6 | P6 | Breakout 6 |  | RG8 | C2IN3- | SDO2 | PMA3 | RP120 | RG8
7 | MCLR | MCLR |  | MCLR | A0: MCLR
8 | IR_3_TX |  | O | RG9 | C2IN1- | PMA2 | RPI121 | RG9
9 | VSS | VSS |  | VSS | A0: VSS
10 | VDD | VDD |  | VDD | A0: VDD
11 | IR_4_RX |  | I | AN5 | AN5 | C1IN1+ | VBUSON | VBUSST | RPI37 | RB5
12 | IR_3_RX |  | I | AN4 | AN4 | C1IN2- | USBOEN | RPI36 | RB4
13 | IR_4_TX |  | O | RB3 | AN3 | C2IN1+ | VPIO | RPI35 | RB3
14 | RLED3 |  | O | RB2 | AN2 | C2IN2- | VMIO | RPI34 | RB2
15 | BLED6 |  | O | RB1 | PGEC3 | AN1 | VREF- | RPI33 | RB1
16 | RLED4 |  | O | RB0 | PGED3 | AN0 | VREF+ | RPI32 | RB0
17 | PGEC1 | Programmer CLK |  | PGEC1 | PGEC1 | AN6 | RPI38 | RB6
18 | PGED1 | Programmer DAT |  | PGED1 | PGED1 | AN7 | RCV | RPI39 | RB7
19 | AVDD | AVDD |  | AVDD | A0: AVDD
20 | AVSS | AVSS |  | AVSS | A0: AVSS
21 | RLED1 |  | O | RB8 | AN8 | PMA6 | RPI40 | RB8
22 | PI |  |  |  | AN9 | PMA7 |  | RPI41 | RB9
23 | GLED5 |  | O | RB10 | TMS | AN10 | CVREF | PMA13 | RPI42 | RB10
24 | RLED2 |  | O | RB11 | TDO | AN11 | PMA12 | RPI43 | RB11
25 | VSS | VSS |  | VSS | A0: VSS
26 | VDD | VDD |  | VDD | A0: VDD
27 | IR_2_RX |  | I | AN12 | TCK | AN12 | PMA11 | RPI44 | RB12
28 | IR_2_TX |  | O | RB13 | TDI | AN13 | PMA10 | RPI45 | RB13
29 | IR_1_RX |  | I | AN14 | AN14 | PMA1 | RPI46 | RB14
30 | IR_5_RX |  | I | AN15 | AN15 | PMA0 | RPI47 | RB15
31 | O3 |  |  |  | SDA2 | PMA9 | RP100 | RF4
32 | O4 |  |  |  | SCL2 | PMA8 | RP101 | RF5
33 | U1CTS |  |  |  | A0: RP99; A1: RF3
34 | U1RX | UART Receive |  | RP98 | A0: RP98; A1: RF2
35 | U1TX | UART Transmit |  | RP102 | A0: RP102; A1: RF6
36 | U1RTS |  |  |  | A0: SDA1; A1: RG3
37 | IR_1_TX | IR 1 LED | O | RG2 | A0: SCL1; A1: RG2
38 | VDD | VDD |  | VDD | A0: VDD
39 | OSC1 | Oscillator |  | OSC1 | A0: OSC1; A1: RPI60; A2: RC12
40 | OSC2 | Oscillator |  | OSC2 | A0: OSC2; A1: CLKO; A2: RC15
41 | VSS | VSS |  | VSS | A0: VSS
42 | SPI_INT_2 | SPI Breakout |  |  | A0: RTCC; A1: RPI72; A2: RD8
43 | SPI_INT_1 | SPI Breakout |  |  | A0: ASDA1; A1: RPI73; A2: RD9
44 | SPI_SCLK | SPI Breakout |  |  | ASCL1 | PMCS2 | RPI74 | RD10
45 | SPI_SDO | SPI Breakout |  |  | A0: PMCS1; A1: RPI75; A2: RD11
46 | SPI_CS | SPI Breakout |  |  | INT0 | DMH | RP64 | RD0
47 | SPI_SDI | SPI Breakout |  |  | PGED2 | SOSCI | C3IN3- | RPI61 | RC13
48 | IMU_INT |  |  |  | PGEC2 | SOSCO | C3IN1- | T1CK | RPI62 | RC14
49 | IR_5_TX |  | O | RD1 | A0: VCPCON; A1: RP65; A2: RD1
50 | O1 |  |  |  | A0: DPH; A1: RP66; A2: RD2
51 | P5 | Breakout 5 |  | RD3 | A0: PMBE; A1: RP67; A2: RD3
52 | P3 | Breakout 3 |  | RD4 | A0: PMWR; A1: RP68; A2: RD4
53 | P1 | Breakout 1 |  | RD5 | A0: PMRD; A1: RP69; A2: RD5
54 | O2 |  |  |  | A0: C3IN2-; A1: RP70; A2: RD6
55 | P2 | Breakout 2 |  | RD7 | C3IN1+ | VCMPST3 | RP71 | RD7
56 | VCAP | VCAP |  | VCAP | A0: VCAP
57 | VDD | VDD |  | VDD | A0: VDD
58 | M_QE_AB |  |  | RP96 | A0: VCMPST1; A1: RP96; A2: RF0
59 | M_QE_AA |  | I | RP97 | A0: VCMPST2; A1: RP97; A2: RF1
60 | VBATT |  | I | AN24 | AN24 | PWM1L | PMD0 | RP80 | RE0
61 | M_QE_BB |  | I | RPI81 | AN25 | PWM1H | PMD1 | RPI81 | RE1
62 | M_QE_BA |  | I | RP82 | AN26 | PWM2L | PMD2 | RP82 | RE2
63 | IR_6_RX |  | I | AN27 | AN27 | PWM2H | PMD3 | RPI83 | RE3
64 | IR_6_TX |  | O | RE4 | AN28 | PWM3L | PMD4 | RP84 | RE4

## PIC16F1823
Pin # | Name | Use | I/O | Cfg | A0 | A1 | A2 | A3 | A4 | A5 | A6 | A7
1 | +5V |  | - | VDD | A0: VDD
2 | Memory CS* | SPI | O | RA5 | A0: RA5; A1: T1CKI/T1OSI; A2: IOC; A3: OSC1/CLKIN
3 | Memory MOSI* | SPI | O | SDO | RA4 | AN3 | CPS3 | T1G/T1OSO | SDO | IOC | OSC2/CLKOUT/CLKR
4 |  |  | - | _MCLR/VPP | RA3 | T1G | _SS | IOC | _MCLR/VPP
5 | Main MCU TX | UART | I | RX/DT | A0: RC5; A1: CCP1/P1A; A2: RX/DT; A3: MDCIN2
6 | Main MCU RX | UART | O | TX/CK | RC4 | C2OUT | SRNQ | P1B | TX/CK | MDOUT
7 | Temp Sensor | Analog | I | AN7 | RC3 | AN7 | CPS7 | C12IN3- | P1C | _SS | MDMIN
8 | Pressure Sensor | Analog | I | AN6 | RC2 | AN6 | CPS6 | C12IN2- | P1D | SDO | MDCIN1
9 | Memory MISO* | SPI | I | SDA/SDI | RC1 | AN5 | CPS5 | C12IN1- | SDA/SDI
10 | Memory Clock* | SPI | O | SCL/SCK | RC0 | AN4 | CPS4 | C2IN+ | SCL/SCK
11 |  | Free |  |  | RA2 | AN2 | CPS2 | C1OUT | SRQ | T0CKI | FLT0 | INT/IOC
12 | Programming |  | O | ICSPCLK | RA1 | AN1 | VREF | CPS1 | C12IN0- | RX/DT | IOC | ICSPCLK
13 | Programming |  | B | ICSPDAT | RA0 | AN0 | DACOUT | CPS0 | C1IN+ | TX/CK | IOC | ICSPDAT
14 | GND |  | - | VSS | A0: VSS
* Tentative

## Sheet4 (hidden)
I
O